## Sheet1
Bus name | Bus Bit | Signal Name | Dir | Pin for Board 1 | Pin for Board 2 | Function
MMC_BUS | 0 | MMC_CLK | FPGA > MMTPC | F28 | AD29 | CK Signal EN ASICs
| 1 | TKI_A | FPGA > MMTPC | F30 | T28 | TKI to ASIC A
| 2 | TKI_B | FPGA > MMTPC | L30 | U27 | TKI to ASIC B
| 3 | MMC_EN | FPGA > MMTPC | E27 | AE29 | EN Signal dor ASICs
| 4 | MMC_TRG | FPGA > MMTPC | G28 | W29 | TRG_I1 for MMTPC (Starts ramp depending on state of TRG_EN signal)
| 5 | MMC_RESET | FPGA > MMTPC | F26 | AA30 | Global Reset to ASICs
6
7
ATT | 0 | .5db | FPGA > MMTPC | Y19 | AK24 | Calibration Attenuator Setting
| 1 | 1db | FPGA > MMTPC | AA20 | AJ24
| 2 | 2db | FPGA > MMTPC | AE20 | AK25
| 3 | 4db | FPGA > MMTPC | AE21 | AG23
| 4 | 8db | FPGA > MMTPC | AG22 | AH23
| 5 | 16db | FPGA > MMTPC | AH22 | AK26
| 6 | Attenuator_enable | FPGA > MMTPC | AF21 | AK27 | Attenuator Enable
| 7 | MMC_CALIBRATE | FPGA > MMTPC | AF22 | AH25 | Calibrate Signal
| 8 | Ramp_Start | FPGA > MMTPC | AD22 | AJ25 | Ramp Start