## Sheet1
Build QTY |  |  | 10
Item | Qty | Part Number | Description | Unit Cost | Ext Cost | Build Cost
1 | 1 | AXK5SA3277YG | CONN SOCKET BRD/BRD .5MM 130POS | 5.97 | 5.97 | 59.7
2 | 1 | ACM9070-701-2PL-TL01 | CHOKE COMMON MODE 700 OHM 5A SMD | 2.06 | 2.06 | 20.6
3 | 2 | 734151471 | CONN JACK MMCX STR PCB | 3.1 | 6.2 | 62
4 | 1 | 757830332 | CONN RCPT IPASS R/A 68POS SMD | 12.62 | 12.62 | 126.2
5 | 16 | ECJ-ZEB0J104K | CAP CER .10UF 50V X7R 20% 040 | 0.3 | 4.8 | 48
6 | 18 | ECJ-0EB1A105M | CAP CERAMIC 1UF X5R 0402 | 0.2 | 3.6 | 36
7 | 20 | ECJ-0EB1A475M | CAP CERAMIC 4.7UF X5R 0402 | 0.29 | 5.8 | 58
8 | 18 | C0402C103K4RACTU | 0402 Ceramic Cap X7R | 0.055 | 0.99 | 9.9
9 | 23 | C1005X7R1H104M | CAP CER .10UF 50V X7R 20% 040 | 0.3 | 6.9 | 69
10 | 2 | C2012X7R1E475K | CAP CER 4.7UF 25V 10% X7R 0805 | 0.56 | 1.12 | 11.2
11 | 9 | C1210C476M9RACTU | CAP CER 47UF 6.3V 20% X7R 1210 | 2.42 | 21.78 | 217.8
12 | 4 | ECH-U1C104JX5 | CAP PPS FILM 0.1UF 16VDC 1210 | 1.04 | 4.16 | 41.6
13 | 5 | BLM21PG221SN1D | Surface Mount Ferrite Bead | 0.06 | 0.3 | 3
14 | 1 | 0154001.DR | Fust | 2.37 | 2.37 | 23.7
15 | 1 | LTST-C170GKT | LED GREEN CLEAR 0805 SMD | 0.11 | 0.11 | 1.1
16 | 3 | EPA.00.250.NTN | CONN JACK STR 50 OHM PCB | 15.93 | 47.79 | 477.9
17 | 16 | NUP4114UPXV6T1G | TVS DIODE 5.5VWM 10VC SOT563 | 0.37 | 5.92 | 59.2
18 | 1 | PJ-002A | CONN POWER JACK 2.1MM | 0.038 | 0.038 | 0.38
19 | 1 | MCP1826S-2502E/DB | IC LDO REG 1A 2.5V SOT223-3 | 0.74 | 0.74 | 7.4
20 | 4 | LT3080EMS8E#TRPBF | IC REG LDO ADJ 1.1A 8MSOP | 4.5 | 18 | 180
21 | 128 | CRCW020110R0FNED | RES 10.0 OHM 1/20W 1% 0201 SMD | 0.05 | 6.4 | 64
22 | 11 | ERJ-2RKF1000X | RES 100 OHM 1/10W 1% 0402 SMD | 0.09 | 0.99 | 9.9
23 | 3 | RC0402JR-070RL | RES 0.0 OHM 1/16W 5% 0402 SMD | 0.066 | 0.198 | 1.98
24 | 4 | ERJ-2RKF1213X | Resistor 0402 Thick Film | 0.1 | 0.4 | 4
25 | 7 | DNS | Resistor 0402 Thick Film | 0.09 | 0.63 | 6.3
26 | 1 | ERJ-6ENF1000V | 0805 Resistor 1/8W Thick Film | 0.08 | 0.08 | 0.8
27 | 12 |  | 0805 Resistor 1/8W Thick Film | 0.08 | 0.96 | 9.6
28 | 4 | ERJ-6GEY0R00V | 0805 Resistor 1/8W Thick Film | 0.08 | 0.32 | 3.2
29 | 4 | PT1206FR-070R1L | RES 0.1 OHM 0.25W 1% 1206 SMD | 0.54 | 2.16 | 21.6
30 | 1 | SY54016ARMG TR | RCVR/LINE DVR CML Low Voltage | 6.88 | 6.88 | 68.8
31 | 1 | VMM2_V6 | VMM2 |  | 0 | 0
32 | 1 | 530FB40M0790DG | OSC XO 40.0790 MHZ 2.5V LVDS SMD | 10.44 | 10.44 | 104.4
|  |  | Totals |  | 180.726 | 1807.26